## Queueing Model
| Link 1(AB) | [6 empty] | Node B |  |  |  | Link 2(B-C-D) | [6 empty] | Link 3(BD) | [6 empty] | Node D |  | Link 4(DE) | [6 empty] | Link | 1 | 2 | 3 | 4
| Cell 1 |  |  |  | Cell 2 | [6 empty] | Cell 1 |  |  |  | Cell 2 |  |  | Cell 1 |  |  |  | Cell 2 |  |  |  |  | Cell 1 |  |  |  | Cell 2 |  |  | Length (km) | 0.25 | 0.25 | 0.125 | 0.25
Time | Inflow | n | S | y | R | n | S | p(12) | Phi | y(12) | y(13) | R | n | S | y | R | n | S | R | n | S | y | R | n | S | y(24) | y(34) | R | n | S | y | R | n | S | Capacity (vph) | 17280 | 11520 | 5760 | 10800
0 | 6 | 0 | 0 | 0 | 20 | 0 | 0 | 0.66667 | 1 | 0 | 0 | 13.3333 | 0 | 0 | 0 | 13.3333 | 0 | 0 | 4.5833 | 0 | 0 | 0 | 4.5833 | 0 | 0 | 0 | 0 | 6.6667 | 0 | 0 | 0 | 13.3333 | 0 | 0 | Jam density (veh/km) | 480 | 320 | 220 | 160
5 | 6 | 6 | 6 | 6 | 20 | 0 | 0 | 0.66667 | 1 | 0 | 0 | 13.3333 | 0 | 0 | 0 | 13.3333 | 0 | 0 | 4.5833 | 0 | 0 | 0 | 4.5833 | 0 | 0 | 0 | 0 | 6.6667 | 0 | 0 | 0 | 13.3333 | 0 | 0 | Free-flow speed (kph) | 90 | 90 | 45 | 90
10 | 6 | 6 | 6 | 6 | 18 | 6 | 6 | 0.66667 | 1 | 4 | 2 | 13.3333 | 0 | 0 | 0 | 13.3333 | 0 | 0 | 4.5833 | 0 | 0 | 0 | 4.5833 | 0 | 0 | 0 | 0 | 6.6667 | 0 | 0 | 0 | 13.3333 | 0 | 0 | Back wave speed (kph) | 30 | 30 | 15 | 30
15 | 6 | 6 | 6 | 6 | 18 | 6 | 6 | 0.66667 | 1 | 4 | 2 | 12 | 4 | 4 | 4 | 13.3333 | 0 | 0 | 3.9167 | 2 | 2 | 2 | 4.5833 | 0 | 0 | 0 | 0 | 6.6667 | 0 | 0 | 0 | 13.3333 | 0 | 0
20 | 6 | 6 | 6 | 6 | 18 | 6 | 6 | 0.66667 | 1 | 4 | 2 | 12 | 4 | 4 | 4 | 12 | 4 | 0 | 3.9167 | 2 | 2 | 2 | 3.9167 | 2 | 2 | 0 | 2.2222 | 6.6667 | 0 | 0 | 0 | 13.3333 | 0 | 0
25 | 6 | 6 | 6 | 6 | 18 | 6 | 6 | 0.66667 | 1 | 4 | 2 | 12 | 4 | 4 | 4 | 10.6667 | 8 | 0 | 3.9167 | 2 | 2 | 2 | 3.9907 | 1.7778 | 1.7778 | 0 | 1.9753 | 5.9259 | 2.2222 | 2.2222 | 2.2222 | 13.3333 | 0 | 0
30 | 12 | 6 | 6 | 6 | 18 | 6 | 6 | 0.66667 | 1 | 4 | 2 | 12 | 4 | 4 | 4 | 9.3333 | 12 | 0 | 3.9167 | 2 | 2 | 2 | 3.9825 | 1.8025 | 1.8025 | 0 | 2.0027 | 6.0082 | 1.9753 | 1.9753 | 1.9753 | 12.5926 | 2.2222 | 2.2222 | Demand table
35 | 12 | 12 | 12 | 12 | 18 | 6 | 6 | 0.66667 | 1 | 4 | 2 | 12 | 4 | 4 | 4 | 8 | 16 | 0 | 3.9167 | 2 | 2 | 2 | 3.9834 | 1.7997 | 1.7997 | 0 | 1.9997 | 5.9991 | 2.0027 | 2.0027 | 2.0027 | 11.9342 | 4.1975 | 4.1975 | Start time (s) | End time (s) | Flow rate (vph)
40 | 12 | 12 | 12 | 12 | 16 | 12 | 12 | 0.66667 | 0.97917 | 7.8333 | 3.9167 | 12 | 4 | 4 | 4 | 6.6667 | 20 | 0 | 3.9167 | 2 | 2 | 2 | 3.9833 | 1.8 | 1.8 | 0 | 2 | 6.0001 | 1.9997 | 1.9997 | 1.9997 | 11.2666 | 6.2003 | 6.2003 | 0 | 30 | 4320 | 6
45 | 12 | 12 | 12 | 12 | 15.9167 | 12.25 | 12.25 | 0.66667 | 0.80272 | 6.5556 | 3.2778 | 10.7222 | 7.8333 | 7.8333 | 5.3333 | 5.3333 | 24 | 0 | 3.2778 | 3.9167 | 3.9167 | 3.9167 | 3.9833 | 1.8 | 1.8 | 0 | 2 | 6 | 2 | 2 | 2 | 10.6 | 8.2 | 8.2 | 30 | 120 | 8640 | 12
50 | 12 | 12 | 12 | 12 | 15.1944 | 14.4167 | 14.4167 | 0.16667 | 0.29056 | 0.69815 | 3.4907 | 10.3148 | 9.0556 | 9.0556 | 3.5556 | 3.5556 | 29.3333 | 0 | 3.4907 | 3.2778 | 3.2778 | 3.2778 | 3.3444 | 3.7167 | 3.7167 | 0 | 3.7167 | 6 | 2 | 2 | 2 | 9.9333 | 10.2 | 10.2 | 120 |  | 0 | 0
55 | 12 | 12 | 12 | 12 | 12.5907 | 22.2278 | 22.2278 | 0.16667 | 0.18462 | 0.68395 | 3.4198 | 11.2673 | 6.1981 | 6.1981 | 2.3704 | 2.3704 | 32.8889 | 0 | 3.4198 | 3.4907 | 3.4907 | 3.4907 | 3.4907 | 3.2778 | 3.2778 | 0 | 3.2778 | 5.4278 | 3.7167 | 3.7167 | 3.7167 | 9.2667 | 12.2 | 12.2
60 | 12 | 12 | 12 | 9.9586 | 9.9586 | 30.1241 | 24 | 0.16667 | 0.17217 | 0.68868 | 3.4434 | 11.8294 | 4.5117 | 4.5117 | 1.5802 | 1.5802 | 35.2593 | 0 | 3.4434 | 3.4198 | 3.4198 | 3.4198 | 3.4198 | 3.4907 | 3.4907 | 0 | 3.4907 | 5.5741 | 3.2778 | 3.2778 | 3.2778 | 8.0278 | 15.9167 | 15 | Splitting proportion |  |  | 16
65 | 12 | 14.0414 | 14.0414 | 8.0165 | 8.0165 | 35.9506 | 24 | 0.16667 | 0.17178 | 0.68711 | 3.4355 | 12.1266 | 3.6202 | 3.6202 | 1.0535 | 1.0535 | 36.8395 | 0 | 3.4355 | 3.4434 | 3.4434 | 3.4434 | 3.4434 | 3.4198 | 3.4198 | 0 | 3.4198 | 5.5031 | 3.4907 | 3.4907 | 3.4907 | 6.9352 | 19.1944 | 15 | Start time (s) | End time | p(Link 2)
70 | 12 | 18.0249 | 18.0249 | 6.7185 | 6.7185 | 39.8444 | 24 | 0.16667 | 0.17191 | 0.68763 | 3.4382 | 12.2487 | 3.2538 | 3.2538 | 0.70233 | 0.70233 | 37.893 | 0 | 3.4382 | 3.4355 | 3.4355 | 3.4355 | 3.4355 | 3.4434 | 3.4434 | 0 | 3.4434 | 5.5267 | 3.4198 | 3.4198 | 3.4198 | 5.7716 | 22.6852 | 15 | 0 | 50 | 0.66667
75 | 12 | 23.3064 | 23.3064 | 5.8543 | 5.8543 | 42.4372 | 24 | 0.16667 | 0.17186 | 0.68746 | 3.4373 | 12.2536 | 3.2391 | 3.2391 | 0.46822 | 0.46822 | 38.5953 | 0 | 3.4373 | 3.4382 | 3.4382 | 3.4382 | 3.4382 | 3.4355 | 3.4355 | 0 | 3.4355 | 5.5189 | 3.4434 | 3.4434 | 3.4434 | 4.6317 | 26.1049 | 15 | 50 | 90 | 0.16667
80 | 12 | 29.4521 | 24 | 5.2778 | 5.2778 | 44.1667 | 24 | 0.16667 | 0.17188 | 0.68751 | 3.4376 | 12.1806 | 3.4583 | 3.4583 | 0.31215 | 0.31215 | 39.0636 | 0 | 3.4376 | 3.4373 | 3.4373 | 3.4373 | 3.4373 | 3.4382 | 3.4382 | 0 | 3.4382 | 5.5215 | 3.4355 | 3.4355 | 3.4355 | 3.4839 | 29.5484 | 15 | 90 |  | 0.5
85 | 12 | 36.1743 | 24 | 4.8935 | 4.8935 | 45.3194 | 24 | 0.16667 | 0.17187 | 0.6875 | 3.4375 | 12.0554 | 3.8337 | 3.8337 | 0.2081 | 0.2081 | 39.3757 | 0 | 3.4375 | 3.4376 | 3.4376 | 3.4376 | 3.4376 | 3.4373 | 3.4373 | 0 | 3.4373 | 5.5206 | 3.4382 | 3.4382 | 2.3387 | 2.3387 | 32.9839 | 15
90 | 12 | 43.2808 | 24 | 4.6373 | 4.6373 | 46.088 | 24 | 0.5 | 0.28646 | 3.4375 | 3.4375 | 11.8956 | 4.3131 | 4.3131 | 0.13873 | 0.13873 | 39.5838 | 0 | 3.4375 | 3.4375 | 3.4375 | 3.4375 | 3.4375 | 3.4376 | 3.4376 | 0 | 3.4376 | 5.1544 | 4.5367 | 4.5367 | 1.5591 | 1.5591 | 35.3226 | 15
95 | 12 | 50.6435 | 24 | 5.3832 | 5.3832 | 43.8503 | 24 | 0.5 | 0.28646 | 3.4375 | 3.4375 | 10.7961 | 7.6118 | 7.6118 | 0.092488 | 0.092488 | 39.7225 | 0 | 3.4375 | 3.4375 | 3.4375 | 3.4375 | 3.4375 | 3.4375 | 3.4375 | 0 | 3.4375 | 4.5283 | 6.4152 | 6.4152 | 1.0394 | 1.0394 | 36.8817 | 15
100 | 12 | 57.2602 | 24 | 5.8805 | 5.8805 | 42.3585 | 24 | 0.5 | 0.28646 | 3.4375 | 3.4375 | 9.681 | 10.9569 | 10.9569 | 0.061659 | 0.061659 | 39.815 | 0 | 3.4375 | 3.4375 | 3.4375 | 3.4375 | 3.4375 | 3.4375 | 3.4375 | 0 | 3.4375 | 3.7289 | 8.8132 | 8.8132 | 0.69295 | 0.69295 | 37.9212 | 15
105 | 12 | 63.3797 | 24 | 6.212 | 6.212 | 41.364 | 24 | 0.5 | 0.28646 | 3.4375 | 3.4375 | 8.5558 | 14.3327 | 14.3327 | 0.041106 | 0.041106 | 39.8767 | 0 | 3.4375 | 3.4375 | 3.4375 | 3.4375 | 3.4375 | 3.4375 | 3.4375 | 0 | 2.8141 | 2.8141 | 11.5578 | 11.5578 | 0.46197 | 0.46197 | 38.6141 | 15
110 | 12 | 69.1677 | 24 | 6.433 | 6.433 | 40.701 | 24 | 0.5 | 0.28646 | 3.4375 | 3.4375 | 7.4236 | 17.7291 | 16 | 0.027404 | 0.027404 | 39.9178 | 0 | 3.4375 | 3.4375 | 3.4375 | 3.2297 | 3.2297 | 4.0609 | 4.0609 | 0 | 2.03 | 2.03 | 13.9099 | 13.9099 | 0.30798 | 0.30798 | 39.0761 | 15
115 | 12 | 74.7347 | 24 | 6.5803 | 6.5803 | 40.259 | 24 | 0.5 | 0.28069 | 3.3682 | 3.3682 | 6.2869 | 21.1392 | 16 | 0.018269 | 0.018269 | 39.9452 | 0 | 3.3682 | 3.6453 | 3.6453 | 2.8298 | 2.8298 | 5.2606 | 5.2606 | 0 | 1.456 | 1.456 | 15.6319 | 15 | 0.20532 | 0.20532 | 39.384 | 15
120 | 0 | 80.1544 | 24 | 6.6324 | 6.6324 | 40.1029 | 24 | 0.5 | 0.26573 | 3.1888 | 3.1888 | 5.1703 | 24.4891 | 16 | 0.01218 | 0.01218 | 39.9635 | 0 | 3.1888 | 4.1837 | 4.1837 | 2.3719 | 2.3719 | 6.6344 | 6.6344 | 0 | 1.0391 | 1.0391 | 16.8826 | 15 | 0.13688 | 0.13688 | 39.5894 | 15
125 | 0 | 73.522 | 24 | 6.5474 | 6.5474 | 40.3577 | 24 | 0.5 | 0.24304 | 2.9165 | 2.9165 | 4.1114 | 27.6657 | 16 | 0.0081197 | 0.0081197 | 39.9756 | 0 | 2.9165 | 5.0006 | 5.0006 | 1.9276 | 1.9276 | 7.9671 | 7.9671 | 0 | 0.73837 | 0.73837 | 17.7849 | 15 | 0.091253 | 0.091253 | 39.7262 | 15
130 | 0 | 66.9746 | 24 | 6.3093 | 6.3093 | 41.0722 | 24 | 0.5 | 0.21557 | 2.5869 | 2.5869 | 3.142 | 30.5741 | 16 | 0.0054131 | 0.0054131 | 39.9838 | 0 | 2.5869 | 5.9894 | 5.9894 | 1.5312 | 1.5312 | 9.1564 | 8 | 0 | 0.52267 | 0.52267 | 18.432 | 15 | 0.060835 | 0.060835 | 39.8175 | 15
135 | 0 | 60.6654 | 24 | 5.9307 | 5.9307 | 42.2078 | 24 | 0.5 | 0.18625 | 2.235 | 2.235 | 2.2815 | 33.1555 | 16 | 0.0036087 | 0.0036087 | 39.9892 | 0 | 2.235 | 7.0451 | 7.0451 | 1.195 | 1.195 | 10.1649 | 8 | 0 | 0.36872 | 0.36872 | 18.8938 | 15 | 0.040557 | 0.040557 | 39.8783 | 15
140 | 0 | 54.7346 | 24 | 5.4438 | 5.4438 | 43.6686 | 24 | 0.5 | 0.12814 | 1.5377 | 1.5377 | 1.5377 | 35.3869 | 16 | 0.0024058 | 0.0024058 | 39.9928 | 0 | 1.8883 | 8.085 | 8 | 0.91959 | 0.91959 | 10.9912 | 8 | 0 | 0.25933 | 0.25933 | 19.222 | 15 | 0.027038 | 0.027038 | 39.9189 | 15
145 | 0 | 49.2908 | 24 | 4.6543 | 4.6543 | 46.037 | 24 | 0.5 | 0.085495 | 1.0259 | 1.0259 | 1.0259 | 36.9222 | 16 | 0.0016039 | 0.0016039 | 39.9952 | 0 | 1.6823 | 8.7032 | 8 | 0.69951 | 0.69951 | 11.6515 | 8 | 0 | 0.1819 | 0.1819 | 19.4543 | 15 | 0.018025 | 0.018025 | 39.9459 | 15
150 | 0 | 44.6365 | 24 | 3.7869 | 3.7869 | 48.6394 | 24 | 0.5 | 0.057041 | 0.6845 | 0.6845 | 0.6845 | 37.9465 | 16 | 0.0010693 | 0.0010693 | 39.9968 | 0 | 1.5735 | 9.0296 | 8 | 0.52697 | 0.52697 | 12.1691 | 8 | 0 | 0.12728 | 0.12728 | 19.6182 | 15 | 0.012017 | 0.012017 | 39.9639 | 15
155 | 0 | 40.8496 | 24 | 2.9809 | 2.9809 | 51.0573 | 24 | 0.5 | 0.038057 | 0.45669 | 0.45669 | 0.45669 | 38.6299 | 16 | 0.00071284 | 0.00071284 | 39.9979 | 0 | 1.521 | 9.1871 | 8 | 0.39374 | 0.39374 | 12.5688 | 8 | 0 | 0.088856 | 0.088856 | 19.7334 | 15 | 0.0080112 | 0.0080112 | 39.976 | 15
160 | 0 | 37.8687 | 24 | 2.2917 | 2.2917 | 53.1248 | 24 | 0.5 | 0.025391 | 0.3047 | 0.3047 | 0.3047 | 39.0859 | 16 | 0.00047523 | 0.00047523 | 39.9986 | 0 | 1.5 | 9.2501 | 8 | 0.29211 | 0.29211 | 12.8737 | 8 | 0 | 0.061908 | 0.061908 | 19.8143 | 15 | 0.0053408 | 0.0053408 | 39.984 | 15
165 | 0 | 35.577 | 24 | 1.7309 | 1.7309 | 54.8072 | 24 | 0.5 | 0.016941 | 0.20329 | 0.20329 | 0.20329 | 39.3901 | 16 | 0.00031682 | 0.00031682 | 39.999 | 0 | 1.4958 | 9.2626 | 8 | 0.21538 | 0.21538 | 13.1039 | 8 | 0 | 0.043052 | 0.043052 | 19.8708 | 15 | 0.0035605 | 0.0035605 | 39.9893 | 15
170 | 0 | 33.846 | 24 | 1.2895 | 1.2895 | 56.1315 | 24 | 0.5 | 0.011303 | 0.13563 | 0.13563 | 0.13563 | 39.5931 | 16 | 0.00021121 | 0.00021121 | 39.9994 | 0 | 1.4998 | 9.2506 | 8 | 0.15794 | 0.15794 | 13.2762 | 8 | 0 | 0.029888 | 0.029888 | 19.9103 | 15 | 0.0023737 | 0.0023737 | 39.9929 | 15
175 | 0 | 32.5565 | 24 | 0.95008 | 0.95008 | 57.1498 | 24 | 0.5 | 0.007541 | 0.090491 | 0.090491 | 0.090491 | 39.7285 | 16 | 0.00014081 | 0.00014081 | 39.9996 | 0 | 1.5072 | 9.2283 | 8 | 0.11525 | 0.11525 | 13.4042 | 8 | 0 | 0.020717 | 0.020717 | 19.9378 | 15 | 0.0015825 | 0.0015825 | 39.9953 | 15
180 | 0 | 31.6065 | 24 | 0.69372 | 0.69372 | 57.9189 | 24 | 0.5 | 0.0050312 | 0.060375 | 0.060375 | 0.060375 | 39.8189 | 16 | 9.3872e-05 | 9.3872e-05 | 39.9997 | 0 | 1.5155 | 9.2035 | 8 | 0.083741 | 0.083741 | 13.4988 | 8 | 0 | 0.014339 | 0.014339 | 19.957 | 15 | 0.001055 | 0.001055 | 39.9968 | 15
185 | 0 | 30.9127 | 24 | 0.50273 | 0.50273 | 58.4918 | 24 | 0.5 | 0.0033567 | 0.040281 | 0.040281 | 0.040281 | 39.8792 | 16 | 6.2581e-05 | 6.2581e-05 | 39.9998 | 0 | 1.5233 | 9.1801 | 8 | 0.060607 | 0.060607 | 13.5682 | 8 | 0 | 0.0099108 | 0.0099108 | 19.9703 | 15 | 0.00070332 | 0.00070332 | 39.9979 | 15
190 | 0 | 30.41 | 24 | 0.36201 | 0.36201 | 58.914 | 24 | 0.5 | 0.0022396 | 0.026875 | 0.026875 | 0.026875 | 39.9194 | 16 | 4.1721e-05 | 4.1721e-05 | 39.9999 | 0 | 1.5301 | 9.1598 | 8 | 0.043708 | 0.043708 | 13.6189 | 8 | 0 | 0.0068416 | 0.0068416 | 19.9795 | 15 | 0.00046888 | 0.00046888 | 39.9986 | 15
195 | 0 | 30.048 | 24 | 0.25925 | 0.25925 | 59.2222 | 24 | 0.5 | 0.0014942 | 0.01793 | 0.01793 | 0.01793 | 39.9462 | 16 | 2.7814e-05 | 2.7814e-05 | 39.9999 | 0 | 1.5357 | 9.143 | 8 | 0.031419 | 0.031419 | 13.6557 | 8 | 0 | 0.0047174 | 0.0047174 | 19.9858 | 15 | 0.00031258 | 0.00031258 | 39.9991 | 15
200 | 0 | 29.7888 | 24 | 0.18479 | 0.18479 | 59.4456 | 24 | 0.5 | 0.00099691 | 0.011963 | 0.011963 | 0.011963 | 39.9641 | 16 | 1.8543e-05 | 1.8543e-05 | 39.9999 | 0 | 1.5402 | 9.1295 | 8 | 0.022519 | 0.022519 | 13.6824 | 8 | 0 | 0.0032491 | 0.0032491 | 19.9903 | 15 | 0.00020839 | 0.00020839 | 39.9994 | 15
205 | 0 | 29.604 | 24 | 0.13117 | 0.13117 | 59.6065 | 24 | 0.5 | 0.00066512 | 0.0079815 | 0.0079815 | 0.0079815 | 39.9761 | 16 | 1.2362e-05 | 1.2362e-05 | 40 | 0 | 1.5437 | 9.1189 | 8 | 0.016095 | 0.016095 | 13.7017 | 8 | 0 | 0.0022355 | 0.0022355 | 19.9933 | 15 | 0.00013893 | 0.00013893 | 39.9996 | 15
210 | 0 | 29.4728 | 24 | 0.092766 | 0.092766 | 59.7217 | 24 | 0.5 | 0.00044376 | 0.0053251 | 0.0053251 | 0.0053251 | 39.984 | 16 | 8.2411e-06 | 8.2411e-06 | 40 | 0 | 1.5464 | 9.1108 | 8 | 0.011476 | 0.011476 | 13.7156 | 8 | 0 | 0.0015367 | 0.0015367 | 19.9954 | 15 | 9.2618e-05 | 9.2618e-05 | 39.9997 | 15
215 | 0 | 29.38 | 24 | 0.065394 | 0.065394 | 59.8038 | 24 | 0.5 | 0.00029607 | 0.0035528 | 0.0035528 | 0.0035528 | 39.9893 | 16 | 5.4941e-06 | 5.4941e-06 | 40 | 0 | 1.5484 | 9.1047 | 8 | 0.0081626 | 0.0081626 | 13.7255 | 8 | 0 | 0.0010553 | 0.0010553 | 19.9968 | 15 | 6.1745e-05 | 6.1745e-05 | 39.9998 | 15
220 | 0 | 29.3146 | 24 | 0.045965 | 0.045965 | 59.8621 | 24 | 0.5 | 0.00019753 | 0.0023704 | 0.0023704 | 0.0023704 | 39.9929 | 16 | 3.6627e-06 | 3.6627e-06 | 40 | 0 | 1.55 | 9.1 | 8 | 0.0057935 | 0.0057935 | 13.7326 | 8 | 0 | 0.00072413 | 0.00072413 | 19.9978 | 15 | 4.1163e-05 | 4.1163e-05 | 39.9999 | 15
225 | 0 | 29.2687 | 24 | 0.032223 | 0.032223 | 59.9033 | 24 | 0.5 | 0.00013179 | 0.0015815 | 0.0015815 | 0.0015815 | 39.9953 | 16 | 2.4418e-06 | 2.4418e-06 | 40 | 0 | 1.5511 | 9.0966 | 8 | 0.0041037 | 0.0041037 | 13.7377 | 8 | 0 | 0.00049647 | 0.00049647 | 19.9985 | 15 | 2.7442e-05 | 2.7442e-05 | 39.9999 | 15
230 | 0 | 29.2365 | 24 | 0.022537 | 0.022537 | 59.9324 | 24 | 0.5 | 8.7927e-05 | 0.0010551 | 0.0010551 | 0.0010551 | 39.9968 | 16 | 1.6279e-06 | 1.6279e-06 | 40 | 0 | 1.552 | 9.0941 | 8 | 0.0029013 | 0.0029013 | 13.7413 | 8 | 0 | 0.00034013 | 0.00034013 | 19.999 | 15 | 1.8295e-05 | 1.8295e-05 | 39.9999 | 15
235 | 0 | 29.2139 | 24 | 0.015728 | 0.015728 | 59.9528 | 24 | 0.5 | 5.8663e-05 | 0.00070396 | 0.00070396 | 0.00070396 | 39.9979 | 16 | 1.0853e-06 | 1.0853e-06 | 40 | 0 | 1.5526 | 9.0923 | 8 | 0.0020476 | 0.0020476 | 13.7439 | 8 | 0 | 0.00023285 | 0.00023285 | 19.9993 | 15 | 1.2197e-05 | 1.2197e-05 | 40 | 15
240 | 0 | 29.1982 | 24 | 0.010955 | 0.010955 | 59.9671 | 24 | 0.5 | 3.9139e-05 | 0.00046967 | 0.00046967 | 0.00046967 | 39.9986 | 16 | 7.235e-07 | 7.235e-07 | 40 | 0 | 1.553 | 9.0909 | 8 | 0.0014427 | 0.0014427 | 13.7457 | 8 | 0 | 0.0001593 | 0.0001593 | 19.9995 | 15 | 8.131e-06 | 8.131e-06 | 40 | 15
245 | 0 | 29.1872 | 24 | 0.0076161 | 0.0076161 | 59.9772 | 24 | 0.5 | 2.6113e-05 | 0.00031335 | 0.00031335 | 0.00031335 | 39.9991 | 16 | 4.8233e-07 | 4.8233e-07 | 40 | 0 | 1.5534 | 9.0899 | 8 | 0.0010149 | 0.0010149 | 13.747 | 8 | 0 | 0.00010891 | 0.00010891 | 19.9997 | 15 | 5.4207e-06 | 5.4207e-06 | 40 | 15
250 | 0 | 29.1796 | 24 | 0.0052863 | 0.0052863 | 59.9841 | 24 | 0.5 | 1.7422e-05 | 0.00020906 | 0.00020906 | 0.00020906 | 39.9994 | 16 | 3.2156e-07 | 3.2156e-07 | 40 | 0 | 1.5536 | 9.0892 | 8 | 0.00071289 | 0.00071289 | 13.7479 | 8 | 0 | 7.4414e-05 | 7.4414e-05 | 19.9998 | 15 | 3.6138e-06 | 3.6138e-06 | 40 | 15
255 | 0 | 29.1743 | 24 | 0.0036636 | 0.0036636 | 59.989 | 24 | 0.5 | 1.1624e-05 | 0.00013948 | 0.00013948 | 0.00013948 | 39.9996 | 16 | 2.1437e-07 | 2.1437e-07 | 40 | 0 | 1.5538 | 9.0887 | 8 | 0.00050006 | 0.00050006 | 13.7485 | 8 | 0 | 5.0814e-05 | 5.0814e-05 | 19.9998 | 15 | 2.4092e-06 | 2.4092e-06 | 40 | 15

## Plot figure
Time | y(12) | y(13) | y(24) | y(34)
0 | 0 | 0 | 0 | 0
5 | 0 | 0 | 0 | 0
10 | 4 | 2 | 0 | 0
15 | 4 | 2 | 0 | 0
20 | 4 | 2 | 0 | 2.2222
25 | 4 | 2 | 0 | 1.9753
30 | 4 | 2 | 0 | 2.0027
35 | 4 | 2 | 0 | 1.9997
40 | 7.8333 | 3.9167 | 0 | 2
45 | 6.5556 | 3.2778 | 0 | 2
50 | 0.69815 | 3.4907 | 0 | 3.7167
55 | 0.68395 | 3.4198 | 0 | 3.2778
60 | 0.68868 | 3.4434 | 0 | 3.4907
65 | 0.68711 | 3.4355 | 0 | 3.4198
70 | 0.68763 | 3.4382 | 0 | 3.4434
75 | 0.68746 | 3.4373 | 0 | 3.4355
80 | 0.68751 | 3.4376 | 0 | 3.4382
85 | 0.6875 | 3.4375 | 0 | 3.4373
90 | 3.4375 | 3.4375 | 0 | 3.4376
95 | 3.4375 | 3.4375 | 0 | 3.4375
100 | 3.4375 | 3.4375 | 0 | 3.4375
105 | 3.4375 | 3.4375 | 0 | 2.8141
110 | 3.4375 | 3.4375 | 0 | 2.03
115 | 3.3682 | 3.3682 | 0 | 1.456
120 | 3.1888 | 3.1888 | 0 | 1.0391
125 | 2.9165 | 2.9165 | 0 | 0.73837
130 | 2.5869 | 2.5869 | 0 | 0.52267
135 | 2.235 | 2.235 | 0 | 0.36872
140 | 1.5377 | 1.5377 | 0 | 0.25933
145 | 1.0259 | 1.0259 | 0 | 0.1819
150 | 0.6845 | 0.6845 | 0 | 0.12728
155 | 0.45669 | 0.45669 | 0 | 0.088856
160 | 0.3047 | 0.3047 | 0 | 0.061908
165 | 0.20329 | 0.20329 | 0 | 0.043052
170 | 0.13563 | 0.13563 | 0 | 0.029888
175 | 0.090491 | 0.090491 | 0 | 0.020717
180 | 0.060375 | 0.060375 | 0 | 0.014339
185 | 0.040281 | 0.040281 | 0 | 0.0099108
190 | 0.026875 | 0.026875 | 0 | 0.0068416
195 | 0.01793 | 0.01793 | 0 | 0.0047174
200 | 0.011963 | 0.011963 | 0 | 0.0032491
205 | 0.0079815 | 0.0079815 | 0 | 0.0022355
210 | 0.0053251 | 0.0053251 | 0 | 0.0015367
215 | 0.0035528 | 0.0035528 | 0 | 0.0010553
220 | 0.0023704 | 0.0023704 | 0 | 0.00072413
225 | 0.0015815 | 0.0015815 | 0 | 0.00049647
230 | 0.0010551 | 0.0010551 | 0 | 0.00034013
235 | 0.00070396 | 0.00070396 | 0 | 0.00023285
240 | 0.00046967 | 0.00046967 | 0 | 0.0001593
245 | 0.00031335 | 0.00031335 | 0 | 0.00010891
250 | 0.00020906 | 0.00020906 | 0 | 7.4414e-05
255 | 0.00013948 | 0.00013948 | 0 | 5.0814e-05